## Záradék
KÖLTSÉGVETÉS
Építettő: | Lovászi Község Önkormányzata
Lovászi Olajbányász Művelődési Ház felújítása
Lovászi, hrsz.: 550/3
KÖZPONTI FŰTÉS SZERELÉS
Megnevezés |  | Referenciaár
1. Építmény közvetlen költségei
1.1 Közvetlen önköltség összesen
Nem elszámolható költségek (büfé, szolgálati lakás, könyvtár)
Arányosítással érintett költségek (közös használatú helyiségek)
2.1 ÁFA vetítési alap
2.2 Áfa | 27%
3. A munka ára
aláírás

## Összesítő
Munkanem megnevezése | Referenciaár
Épületgépészeti csővezeték szerelése
Épületgépészeti szerelvények és berendezések szerelése
Nem elszámolható költségek (büfé, szolgálati lakás, könyvtár)
Arányosítással érintett költségek (közös használatú helyiségek)
Összesen:

## Épületgépészeti csővezeték szer
Ssz. | Tételszám | Tétel szövege | Menny. | Egység | Ref. egységár | Ref. ár összesen
1 | 81-006-0913766 | Épületgépészeti munkák Épületgépészeti csővezeték szerelése Réz csővezetékek és idomok Réz vezeték, Vörösrézcső szerelése, kapilláris, lágy forrasztásos csőkötésekkel, cső elhelyezése idomok nélkül, szakaszos nyomáspróbával, lágy vagy félkemény kivitelű rézcsőből, DN 12 SUPERSAN félkemény vörösrézcső, F25 15 x 1 mm | 145 | m
2 | 81-006-0913783 | Épületgépészeti munkák Épületgépészeti csővezeték szerelése Réz csővezetékek és idomok Réz vezeték, Vörösrézcső szerelése, kapilláris, lágy forrasztásos csőkötésekkel, cső elhelyezése idomok nélkül, szakaszos nyomáspróbával, lágy vagy félkemény kivitelű rézcsőből, DN 15 SUPERSAN félkemény vörösrézcső, F25 18 x 1 mm | 68 | m
3 | 81-006-0913805 | Épületgépészeti munkák Épületgépészeti csővezeték szerelése Réz csővezetékek és idomok Réz vezeték, Vörösrézcső szerelése, kapilláris, lágy forrasztásos csőkötésekkel, cső elhelyezése idomok nélkül, szakaszos nyomáspróbával, lágy vagy félkemény kivitelű rézcsőből, DN 20 SUPERSAN félkemény vörösrézcső, F25 22 x 1 mm | 116 | m
4 | 81-006-1315732 | Épületgépészeti munkák Épületgépészeti csővezeték szerelése Réz csővezetékek és idomok Réz vezeték, Vörösrézcső szerelése, kapilláris, lágy forrasztásos csőkötésekkel, cső elhelyezése idomok nélkül, szakaszos nyomáspróbával, lágy vagy félkemény kivitelű rézcsőből, DN 25 SUPERSAN kemény vörösrézcső, F 29 28 x 1 mm | 22 | m
5 | 81-006-0915105 | Épületgépészeti munkák Épületgépészeti csővezeték szerelése Réz csővezetékek és idomok Réz vezeték, Vörösrézcső szerelése, kapilláris, lágy forrasztásos csőkötésekkel, csőidomok elhelyezése, két oldalon tokos idomok, DN 12 COMAP 5270 egyenes karmantyú, 15 x 1 mmkét tokkal | 34 | db
6 | 81-006-0915122 | Épületgépészeti munkák Épületgépészeti csővezeték szerelése Réz csővezetékek és idomok Réz vezeték, Vörösrézcső szerelése, kapilláris, lágy forrasztásos csőkötésekkel, csőidomok elhelyezése, két oldalon tokos idomok, DN 12 COMAP 5090 90 fokos könyök, 15 x 1 mm két tokkal | 88 | db
7 | 81-006-0915226 | Épületgépészeti munkák Épületgépészeti csővezeték szerelése Réz csővezetékek és idomok Réz vezeték, Vörösrézcső szerelése, kapilláris, lágy forrasztásos csőkötésekkel, csőidomok elhelyezése, két oldalon tokos idomok, DN 15 COMAP 5240 szűkített karmantyú, 18 - 15 mmkét tokkal | 12 | db
8 | 81-006-0915255 | Épületgépészeti munkák Épületgépészeti csővezeték szerelése Réz csővezetékek és idomok Réz vezeték, Vörösrézcső szerelése, kapilláris, lágy forrasztásos csőkötésekkel, csőidomok elhelyezése, két oldalon tokos idomok, DN 15 COMAP 5002 A 90 fokos ív idom, 18 x 1 mmkét tokkal | 10 | db
9 | 81-006-0915340 | Épületgépészeti munkák Épületgépészeti csővezeték szerelése Réz csővezetékek és idomok Réz vezeték, Vörösrézcső szerelése, kapilláris, lágy forrasztásos csőkötésekkel, csőidomok elhelyezése, két oldalon tokos idomok, DN 20 COMAP 5240 szűkített karmantyú, 22 - 18két tokkal | 12 | db
10 | 81-006-0915376 | Épületgépészeti munkák Épületgépészeti csővezeték szerelése Réz csővezetékek és idomok Réz vezeték, Vörösrézcső szerelése, kapilláris, lágy forrasztásos csőkötésekkel, csőidomok elhelyezése, két oldalon tokos idomok, DN 20 COMAP 5002 A 90 fokos ív idom, 22 x 1 mmkét tokkal | 18 | db
11 | 81-006-0915444 | Épületgépészeti munkák Épületgépészeti csővezeték szerelése Réz csővezetékek és idomok Réz vezeték, Vörösrézcső szerelése, kapilláris, lágy forrasztásos csőkötésekkel, csőidomok elhelyezése, két oldalon tokos idomok, DN 25 COMAP 5270 egyenes karmantyú, 28 x 1 mmkét tokkal | 6 | db
12 | 81-006-0915461 | Épületgépészeti munkák Épületgépészeti csővezeték szerelése Réz csővezetékek és idomok Réz vezeték, Vörösrézcső szerelése, kapilláris, lágy forrasztásos csőkötésekkel, csőidomok elhelyezése, két oldalon tokos idomok, DN 25 COMAP 5090 90 fokos könyök, 28 x 1 mmkét tokkal | 12 | db
13 | 81-006-0915926 | Épületgépészeti munkák Épületgépészeti csővezeték szerelése Réz csővezetékek és idomok Réz vezeték, Vörösrézcső szerelése, kapilláris, lágy forrasztásos csőkötésekkel, csőidomok elhelyezése, három oldalon tokos idomok, DN 15 COMAP 5130 R "T" idom, 18 - 15 - 15három tokkal | 8 | db
14 | 81-006-0915931 | Épületgépészeti munkák Épületgépészeti csővezeték szerelése Réz csővezetékek és idomok Réz vezeték, Vörösrézcső szerelése, kapilláris, lágy forrasztásos csőkötésekkel, csőidomok elhelyezése, három oldalon tokos idomok, DN 15 COMAP 5130 R "T" idom, 18 - 15 - 18három tokkal | 8 | db
15 | 81-006-0915996 | Épületgépészeti munkák Épületgépészeti csővezeték szerelése Réz csővezetékek és idomok Réz vezeték, Vörösrézcső szerelése, kapilláris, lágy forrasztásos csőkötésekkel, csőidomok elhelyezése, három oldalon tokos idomok, DN 20 YORKSHIRE 5130 szűkített " T " idom, 22 - 15 - 22három tokkal | 14 | db
16 | 81-006-0916066 | Épületgépészeti munkák Épületgépészeti csővezeték szerelése Réz csővezetékek és idomok Réz vezeték, Vörösrézcső szerelése, kapilláris, lágy forrasztásos csőkötésekkel, csőidomok elhelyezése, három oldalon tokos idomok, DN 20 YORKSHIRE 5130 szűkített " T " idom, 22 - 22 - 18három tokkal | 6 | db
17 | 81-006-0916311 | Épületgépészeti munkák Épületgépészeti csővezeték szerelése Réz csővezetékek és idomok Réz vezeték, Vörösrézcső szerelése, kapilláris, lágy forrasztásos csőkötésekkel, csőidomok elhelyezése, három oldalon tokos idomok, DN 25 COMAP 5130 R "T" idom, 28 - 18 - 22három tokkal | 12 | db
18 | 81-006-0916352 | Épületgépészeti munkák Épületgépészeti csővezeték szerelése Réz csővezetékek és idomok Réz vezeték, Vörösrézcső szerelése, kapilláris, lágy forrasztásos csőkötésekkel, csőidomok elhelyezése, három oldalon tokos idomok, DN 25 COMAP 5130 R "T" idom, 28 - 22 - 28három tokkal | 8 | db
19 | K-tétel | Kéménybélés csövek és idomaik, szigetelt fém kéményelem elhelyezése, KO/AL rm. acél belső, alumínium külső borítással, tokos, kúpos csatlakozással, tartószerkezettel, tisztítóajtóval, kondenzelvezetéssel, meidinger tárcsával kompletten készre szerelve, NÁ 180 szerelt szigetelt kéménycső, KO/AL , L = 6000 mm, | 1 | klt
20 | 81-008-1858072 | Épületgépészeti munkák Épületgépészeti csővezeték szerelése Solar csővezetékek és idomok Szolár vezeték elhelyezése és bekötése, méretre vágható, nemesacélból, bordázott kivitelben, szigeteléssel ellátva, peremezhető cső hollandi csatlakozás kialakításával, cső elhelyezése érzékelő vezeték nélkül, DN 20 GEBO 3/4" EUROSOLAR MONO CSŐ, 25 m-es tekercs, 13 mm szigeteléssel, elektromos kábel nélkül, hővezetési tényező Ë=0,042 W/mK, Csz.:A01-0001-1993 | 25 | m
Munkanem összesen:

## Épületgépészeti szerelvények és
Ssz. | Tételszám | Tétel szövege | Menny. | Egység | Ref. egységár | Ref. ár összesen
1 | 82-001-1488641 | Épületgépészeti munkák Épületgépészeti szerelvények és berendezések szerelése Szerelvények Kétoldalon menetes szerelvény elhelyezése,külső vagy belső menettel, illetve hollandival csatlakoztatva DN 25 szelepek, csappantyúk (szabályzó, folytó-elzáró, beavatkozó) HERZ visszacsapó-szelep, tömítés NBR, PN 16, 0ď-+100ď, bb. 1", Cikkszám: 1262202 | 1 | db
2 | 82-001-0936013 | Épületgépészeti munkák Épületgépészeti szerelvények és berendezések szerelése Szerelvények Kétoldalon menetes szerelvény elhelyezése,külső vagy belső menettel, illetve hollandival csatlakoztatva DN 25 gömbcsap, víz- és gázfőcsap Mofém AHA Univerzális gömbcsap 1" kb. menettel, toldattal, névleges méret 25 mm, sárgaréz, natúr, 16 bar, Kód: 113-0038-00 | 2 | db
3 | 82-001-3552294 | Épületgépészeti munkák Épületgépészeti szerelvények és berendezések szerelése Szerelvények Kétoldalon menetes szerelvény elhelyezése,külső vagy belső menettel, illetve hollandival csatlakoztatva DN 25 szennyfogószűrő Flamco Flamcovent 1" abszorpciós légleválasztó max. 120ď, 10 bar, menetes csatlakozóval Rendelési szám: 28021 | 1 | db
4 | 82-001-3552316 | Épületgépészeti munkák Épületgépészeti szerelvények és berendezések szerelése Szerelvények Kétoldalon menetes szerelvény elhelyezése,külső vagy belső menettel, illetve hollandival csatlakoztatva DN 25 szennyfogószűrő Flamco Clean 1" iszapfogó max. 120ď, 10 bar, menetes Rendelési szám: 28031 | 1 | db
5 | 82-001-0943520 | Épületgépészeti munkák Épületgépészeti szerelvények és berendezések szerelése Szerelvények Fűtőtest szerelvény elhelyezésekülső vagy belső menettel, illetve hollandival csatlakoztatva DN 15 visszatérő elzárószelep HERZ RL-1 típusú, egyenes kivitelű, visszatérő elzáró szelep, 1/2", 1.3723.41 | 6 | db
6 | 82-001-2145730 | Épületgépészeti munkák Épületgépészeti szerelvények és berendezések szerelése Szerelvények Fűtőtest szerelvény elhelyezésekülső vagy belső menettel, illetve hollandival csatlakoztatva DN 15 termosztatikus szelep, termosztatikus szelep szett HERZ TS-90-E termosztatikus fűtőtest szabályozó szelep egyenes 1/2" kvs 2,0, Csz: 1772301 | 6 | db
7 | 82-001-0945905 | Épületgépészeti munkák Épületgépészeti szerelvények és berendezések szerelése Szerelvények Termosztatikus szelepfej felszerelése radiátorszelepre, hollandival csatlakoztatva HERZ "HERZCULES" termosztatikus szelepfej beépített érzékelővel, HERZ-TS szeleptesthez, fehér színű, lopás- és vandálbiztos, rejtett beáll., 1.9860.10 | 6 | db
8 | 82-005-0959760 | Épületgépészeti munkák Épületgépészeti szerelvények és berendezések szerelése Kazánok, tartozékok, osztók Manométer elhelyezése, öntött alumínium házban Manométer öntött alumínium-házban M 20 x 1,5menettel 1,6 % pontossággal P 1011 típus, átmérő100 mm. Méréshatár: 0-4.0;0-6.0;0-10;0-16;0-25 bar | 1 | db
9 | 82-005-0959876 | Épületgépészeti munkák Épületgépészeti szerelvények és berendezések szerelése Kazánok, tartozékok, osztók Hőmérő elhelyezése, egyenes hőmérő, kicsi Védőszerelvényes ipari hőmérő, MSZ 11210/2-72 kisegyenes hőmérő 0 C-tól 160 C 100 mm benyúlással | 2 | db
10 | 82-012-0997944 | Épületgépészeti munkák Épületgépészeti szerelvények és berendezések szerelése Fűtőtestek Acéllemez kompakt lapradiátor elhelyezése,széthordással, tartókkal, bekötéssel, 2 soros, 1600 mm-ig 600 mm VOGEL & NOOT Kompakt lapradiátor 22K típus, 2-soros, 2 konvektorlemez borítással, 600x1200 mm, fűtőteljesítmény: 2191 W | 8 | db
11 | 82-012-0997956 | Épületgépészeti munkák Épületgépészeti szerelvények és berendezések szerelése Fűtőtestek Acéllemez kompakt lapradiátor elhelyezése,széthordással, tartókkal, bekötéssel, 2 soros, 1600 mm-ig 600 mm VOGEL & NOOT Kompakt lapradiátor 22K típus, 2-soros, 2 konvektorlemez borítással, 600x1320 mm, fűtőteljesítmény: 2410 W | 2 | db
12 | 82-001-0941004 | Épületgépészeti munkák Épületgépészeti szerelvények és berendezések szerelése Szerelvények Három- vagy négyoldalon menetes szerelvény elhelyezése,külső, vagy belső menettel, illetve hollandival csatlakoztatva DN 20 HERZ 3-járatú termosztatikus keverő-, osztószelep hűtési- és fűtési rendszerekbe DN 15 kvs 2,5 csőcsatlakozás G3/4", 1.7762.51 | 1 | db
13 | 82-004-3671204 | Épületgépészeti munkák Épületgépészeti szerelvények és berendezések szerelése Melegvíztermelő berendezések, nyomólégüstök és egyéb tartályok Közvetett fűtésű, álló vagy fekvő, fixen beépített fűtőcsőkígyós,melegvíztároló berendezés elhelyezése és bekötése, csőkígyó nélküli kivitel, 500 l-ig BUDERUS Logalux PR 500-80/5 EW, 500 l-es fűtési puffertároló álló kivitelben, 80 mm hőszigeteléssel, fehér színben, cikkszám: 7736501730 | 1 | db
14 | 82-004-0954436 | Épületgépészeti munkák Épületgépészeti szerelvények és berendezések szerelése Melegvíztermelő berendezések, nyomólégüstök és egyéb tartályok Zárt tágulási tartály elhelyezése és bekötése, fűtési és hűtési rendszerekben, membrános, 2-80 liter között ZILMET 80 literes zárt tágulási tartály,3,5 bar túlnyomásra,cikkszám 4-0301-080 | 1 | db
15 | 82-005-3673351 | Épületgépészeti munkák Épületgépészeti szerelvények és berendezések szerelése Kazánok, tartozékok, osztók Szilárd tüzelésű, melegvízüzemű, öntöttvas kazán elhelyezése és bekötése, 40 kW teljesítményig BUDERUS G221-25 WT vegyestüzelésű kazán, 23/25 kW fa/koksz, öntöttvas kazán, akár 82% hatásfok, nagy tűztér ajtó, melynek a nyitási iránya fordítható, tartozék termosztatikus huzatszabályozó és biztonsági hőcserélő, fa, szén és koksz tüzelésére alkalmas, cikkszám: 7738500084 | 1 | db
16 | 82-005-3758243 | Épületgépészeti munkák Épületgépészeti szerelvények és berendezések szerelése Kazánok, tartozékok, osztók Előregyártott osztó- vagy gyűjtőcső elhelyezése,előre kiépített támasztó szerkezetre, bekötésekés szerelvények nélkül, DN 50-300 méret között, 25 bar nyomásig, 0,5-4,0 m hosszúságban, 50 kg-ig OVENTROP Moduláris osztó-gyűjtő egység, PN 4, max. 110 °C, 4 m3/h, 2 db "Regumat" DN25 készülékhez, G 1 1/2 külsőmenetes csatlakozásokkal a hőtermelő-, G 1 1/2 hollandis csatlakozásokkal a készülékek felé, acélból, hőszigetelő burkolattal, fali tartószerkezettel, komplett, 1351582 | 1 | db
17 | 82-005-2368382 | Épületgépészeti munkák Épületgépészeti szerelvények és berendezések szerelése Kazánok, tartozékok, osztók Hidraulikus váltó elhelyezése és bekötése, fali tartószerkezettel, hőszigetelve 100 kW teljesítményig OVENTROP Hidraulikus váltó, DN25, G 1 1/2" külsőmenetes, síktömítéses csatlakozásokkal, acélból, hőszigeteléssel, max. térfogatáram 4 m3/h, 135 15 90 | 1 | db
18 | 82-008-2022106 | Épületgépészeti munkák Épületgépészeti szerelvények és berendezések szerelése Szivattyúk Fűtés-, klíma-, hűtéstechnika nedvestengelyű szivattyúk nagyhatásfokú szabályozott szivattyú,menetes és karimás kötéssel egyes DN 30/32 Grundfos ALPHA2 32-40 180 1x230V 50Hz 6H, Szabályozott nedvestengelyű keringetőszivattyú, A-energiaosztály | 2 | db
19 | 82-008-2022111 | Épületgépészeti munkák Épületgépészeti szerelvények és berendezések szerelése Szivattyúk Fűtés-, klíma-, hűtéstechnika nedvestengelyű szivattyúk nagyhatásfokú szabályozott szivattyú,menetes és karimás kötéssel egyes DN 30/32 Grundfos ALPHA2 32-60 180 1x230V 50Hz 6H, Szabályozott nedvestengelyű keringetőszivattyú, A-energiaosztály | 3 | db
20 | 82-016-1025522 | Épületgépészeti munkák Épületgépészeti szerelvények és berendezések szerelése Épületgépészeti egyéb tevékenységek Kazánház, illetve hőközpont beszabályozása, beüzemelése 23.261 - 45.440 W teljesítmény között | 1 | db
21 | 82-016-1025592 | Épületgépészeti munkák Épületgépészeti szerelvények és berendezések szerelése Épületgépészeti egyéb tevékenységek Próbafűtés, radiátorok beszabályozása 69.781 -139.560 W teljesítmény között | 1 | db
22 | 75-001-1985261 | Elektromos munkák Megújuló energiahasznosító berendezések Napenergia hasznosítása HMV (komplet rendszerek) Komplett rendszerek telepítése, használati melegvíz előállítására, családi ház esetében, 8 fő ellátásáig, síkkollektor(ok) (szelektív bevonatú kollektor) elhelyezése,csővezeték nélkül (Szolár csővezetékek a 81-006 tételcsoportban), új használati melegvíz tárolóra csatlakoztatva, nyomáspróbával, 3-4 fő ellátását figyelembe véve,bruttó kollektorfelület : 4-6 m2 között,tárolótartály: 300-500 l között, tetőre szerelhető kivitelben, tetőhéjalás fölé, cseréptetőre, sík vagy hódfarkú tetőcserépre, álló elhelyezésben Viessmann napkollektoros rendszer 2 db Viessmann Vitosol 200-F álló síkkollektorral, rögzítő készlettel hódfarkú cserép fedéshez, 300 liter űrtartalmú Vitocell 100-W két fűtő-csőkígyós melegvíz-tárolóval, 25 literes tágulási tartállyal, 25 liter hőhordozó közeggel, PS10 Solar-Divicon szivattyúállomással, biztonsági szeleppel, rotaméterrel, elzárókkal, mikrobuborék-leválasztóval, Vitosolic 100 szabályozóval, KM-BUS rendszerrel. | 1 | db
Munkanem összesen:

## Nem elszámolható ktg.
Szolgálati lakás
Ssz. | Tételszám | Tétel szövege | Menny. | Egység | Ref. egységár | Ref. ár összesen
1 | 82-012-0997864 | Épületgépészeti munkák Épületgépészeti szerelvények és berendezések szerelése Fűtőtestek Acéllemez kompakt lapradiátor elhelyezése,széthordással, tartókkal, bekötéssel, 2 soros, 1600 mm-ig 600 mm VOGEL & NOOT Kompakt lapradiátor 22K típus, 2-soros, 2 konvektorlemez borítással, 600x 400 mm, fűtőteljesítmény: 730 W | 2 | db
2 | 82-012-0997876 | Épületgépészeti munkák Épületgépészeti szerelvények és berendezések szerelése Fűtőtestek Acéllemez kompakt lapradiátor elhelyezése,széthordással, tartókkal, bekötéssel, 2 soros, 1600 mm-ig 600 mm VOGEL & NOOT Kompakt lapradiátor 22K típus, 2-soros, 2 konvektorlemez borítással, 600x 520 mm, fűtőteljesítmény: 950 W | 1 | db
3 | 82-012-0997915 | Épületgépészeti munkák Épületgépészeti szerelvények és berendezések szerelése Fűtőtestek Acéllemez kompakt lapradiátor elhelyezése,széthordással, tartókkal, bekötéssel, 2 soros, 1600 mm-ig 600 mm VOGEL & NOOT Kompakt lapradiátor 22K típus, 2-soros, 2 konvektorlemez borítással, 600x 920 mm, fűtőteljesítmény: 1680 W | 3 | db
4 | 82-012-0997944 | Épületgépészeti munkák Épületgépészeti szerelvények és berendezések szerelése Fűtőtestek Acéllemez kompakt lapradiátor elhelyezése,széthordással, tartókkal, bekötéssel, 2 soros, 1600 mm-ig 600 mm VOGEL & NOOT Kompakt lapradiátor 22K típus, 2-soros, 2 konvektorlemez borítással, 600x1200 mm, fűtőteljesítmény: 2191 W | 8 | db
5 | 82-012-0997956 | Épületgépészeti munkák Épületgépészeti szerelvények és berendezések szerelése Fűtőtestek Acéllemez kompakt lapradiátor elhelyezése,széthordással, tartókkal, bekötéssel, 2 soros, 1600 mm-ig 600 mm VOGEL & NOOT Kompakt lapradiátor 22K típus, 2-soros, 2 konvektorlemez borítással, 600x1320 mm, fűtőteljesítmény: 2410 W | 1 | db
6 | 82-001-0943520 | Épületgépészeti munkák Épületgépészeti szerelvények és berendezések szerelése Szerelvények Fűtőtest szerelvény elhelyezésekülső vagy belső menettel, illetve hollandival csatlakoztatva DN 15 visszatérő elzárószelep HERZ RL-1 típusú, egyenes kivitelű, visszatérő elzáró szelep, 1/2", 1.3723.41 | 15 | db
7 | 82-001-2145730 | Épületgépészeti munkák Épületgépészeti szerelvények és berendezések szerelése Szerelvények Fűtőtest szerelvény elhelyezésekülső vagy belső menettel, illetve hollandival csatlakoztatva DN 15 termosztatikus szelep, termosztatikus szelep szett HERZ TS-90-E termosztatikus fűtőtest szabályozó szelep egyenes 1/2" kvs 2,0, Csz: 1772301 | 15 | db
8 | 82-001-0945905 | Épületgépészeti munkák Épületgépészeti szerelvények és berendezések szerelése Szerelvények Termosztatikus szelepfej felszerelése radiátorszelepre, hollandival csatlakoztatva HERZ "HERZCULES" termosztatikus szelepfej beépített érzékelővel, HERZ-TS szeleptesthez, fehér színű, lopás- és vandálbiztos, rejtett beáll., 1.9860.10 | 15 | db
Munkanem összesen:

## Arányosítás (közös helyiségek)
Ssz. | Tételszám | Tétel szövege | Menny. | Egység | Ref. egységár | Ref. ár összesen
1 | 82-001-0943520 | Épületgépészeti munkák Épületgépészeti szerelvények és berendezések szerelése Szerelvények Fűtőtest szerelvény elhelyezésekülső vagy belső menettel, illetve hollandival csatlakoztatva DN 15 visszatérő elzárószelep HERZ RL-1 típusú, egyenes kivitelű, visszatérő elzáró szelep, 1/2", 1.3723.41 | 4 | db
2 | 82-001-2145730 | Épületgépészeti munkák Épületgépészeti szerelvények és berendezések szerelése Szerelvények Fűtőtest szerelvény elhelyezésekülső vagy belső menettel, illetve hollandival csatlakoztatva DN 15 termosztatikus szelep, termosztatikus szelep szett HERZ TS-90-E termosztatikus fűtőtest szabályozó szelep egyenes 1/2" kvs 2,0, Csz: 1772301 | 4 | db
3 | 82-001-0945905 | Épületgépészeti munkák Épületgépészeti szerelvények és berendezések szerelése Szerelvények Termosztatikus szelepfej felszerelése radiátorszelepre, hollandival csatlakoztatva HERZ "HERZCULES" termosztatikus szelepfej beépített érzékelővel, HERZ-TS szeleptesthez, fehér színű, lopás- és vandálbiztos, rejtett beáll., 1.9860.10 | 4 | db
4 | 82-012-0997864 | Épületgépészeti munkák Épületgépészeti szerelvények és berendezések szerelése Fűtőtestek Acéllemez kompakt lapradiátor elhelyezése,széthordással, tartókkal, bekötéssel, 2 soros, 1600 mm-ig 600 mm VOGEL & NOOT Kompakt lapradiátor 22K típus, 2-soros, 2 konvektorlemez borítással, 600x 400 mm, fűtőteljesítmény: 730 W | 2 | db
5 | 82-012-0997915 | Épületgépészeti munkák Épületgépészeti szerelvények és berendezések szerelése Fűtőtestek Acéllemez kompakt lapradiátor elhelyezése,széthordással, tartókkal, bekötéssel, 2 soros, 1600 mm-ig 600 mm VOGEL & NOOT Kompakt lapradiátor 22K típus, 2-soros, 2 konvektorlemez borítással, 600x 920 mm, fűtőteljesítmény: 1680 W | 2 | db
Munkanem összesen: